## Sheet1
Artikelnummer | Webshopname | Produktname | EAN-Code | Technische Beschreibung kurz | Technische Beschreibung | Zolltarifnummer | Herkunftsland | Komponentengewicht | BILD Webshop | Schutzart | Art der Versorgung | Minimale Versorgungsspannung | Maximale Versorgungsspannung | Minimale Betriebstemperatur | Maximale Betriebstemperatur | Anzahl der elektronischen Relais | Art der Schaltspannung des elektronischen Relais | Schaltspannung des elektronischen Relais | Schaltstrom des elektronischen Relais | Kontaktform des elektronischen Relais | Filterattribut 17 | Art der Schaltspannung des mechanischen Relais | Anzahl der digitalen Eingaenge | Art der Aktivierung | Bluetooth-Standard | Bluetooth-Klasse | Bauform | Laenge/Hoehe | Breite | Tiefe | Oberflaeche | Farbe | Art der Montage | Material | Aehnlich RAL | Richtlinien | Normen | Art der Ausgangsspannung | Montageanleitung | Verkabelungsplan | Funktion | Anzahl benötigter Aktionen
201251 | ekey dLine Gateway | ekey dLine gateway | 9120068259026 | ekey dLine gateway | Mit dem Smartphone die Haustür öffnen sowie smarte Funktionen nutzen: Das ekey dLine Gateway steuert mit seinem Relais ein Motorschloss an, um Haus-, Keller- oder Nebeneingangstüren zu öffnen. Zusätzlich hat es einen Eingang zur Öffnung über einen externen Taster, wie z. B. durch Sprechanlagen. Die Administration des Systems erfolgt über die ekey bionyx App. | 8471 9000 | AT | 0,046 kg | 201251_VAR01_01_S.tif | IP30 | DC | 10 V | 30 V | -25 °C | 70 °C | 1 | Potentialfrei | 36 V | 1000 mA | Schließer |  |  | 1 | Potentialfrei | 4.2 | Klasse 1 | gateway | 117 mm | 15,8 mm | 32,9 mm | Kunststoff | Schwarz | Einbau | Kunststoff ABS |  | CE2014/30/EU¦RoHs2011/65/EU¦WEEE2012/19/EU¦RED2014/53/EU¦UKCA |  | DC | Montageanleitung_ekey_dLine_controller_gateway_int_web_ID429.pdf | Verkabelungsplan_ekey_gateway_de_web_ID405.pdf | Bluetooth | 1